## Radiometers
FENGYUN 3D MERSI-II Channel Mapping					FENGYUN 3G MERSI-RM Channel Mapping					MODIS Channel Mapping					ABI Channel Mapping
Ch	Wavelength	Bandwidth	Nadir FOV		Ch	Wavelength	Bandwidth	Nadir FOV		Ch	Wavelength	Bandwidth	Nadir FOV		Ch	Wavelength	Bandwidth	Nadir FOV
1	0,47	50	250		1	0,65	50	250		1	0,645	50	250		1	0,47	40	1000
2	0,55	50	250		2	0,865	50	250		2	0,858	35	250		2	0,64	100	500
3	0,65	50	250		3	0,94	1000	250		3	0,469	20	500		3	0,86	40	1000
4	0,865	50	250		4	1,38	1000	250		4	0,555	20	500		4	1,38	30	2000
5	10,8	1000	250		5	1,64	30	1000		5	1,24	20	500		5	1,61	60	1000
6	12	1000	250		6	3,8	50	1000		6	1,64	24	500		6	2,26	50	2000
7	1,38	30	1000		7	10,8	50	1000		7	2,13	50	500		7	3,9	50	2000
8	1,64	50	1000		8	12	20	1000		8	0,412	15	1000		8	6,15	0,2	2000
9	2,13	50	1000							9	0,443	10	1000		9	7	0,9	2000
10	0,412	20	1000		JPSS VIIRS Channel Mapping					10	0,488	10	1000		10	7,4	0,4	2000
11	0,49	20	1000		Ch	Wavelength	Bandwidth	Nadir FOV		11	0,531	10	1000		11	8,5	0,2	2000
12	0,555	20	1000		M1	0,41	20	750		12	0,551	10	1000		12	9,7	0,4	2000
13	0,67	20	1000		M2	0,445	18	750		13	0,667	10	1000		13	10,3	0,2	2000
14	0,709	20	1000		M3	0,488	20	750		14	0,678	10	1000		14	11,2	0,5	2000
15	0,746	20	1000		M4	0,555	20	750		15	0,748	10	1000		15	12,3	0,8	2000
16	0,865	20	1000		M5	0,672	20	750		16	0,87	15	1000		16	13,3	1	2000
17	0,905	20	1000		M6	0,746	15	750		17	0,905	30	1000
18	0,936	20	1000		M7	0,865	39	750		18	0,936	10	1000		SEVIRI Channel Mapping
19	0,443	20	1000		M8	1,24	20	750		19	0,94	50	1000		Ch	Wavelength	Bandwidth	Nadir FOV
20	0,94	50	1000		M9	1,37	15	750		20	1,375	30	1000		1	0,635	40	4000
21	1,24/1,03	20	1000		M10	1,61	60	750		21	3,75	0,18	1000		2	0,81	100	4000
22	3,8	180	1000		M11	2,225	50	750		22	3,959	0,06	1000	L/H	3	1,64	40	4000
23	4,05	155	1000		M12	3,7	0,18	750		23	4,05	0,06	1000		4	3,92	30	4000
24	7,2	500	1000		M13	4,05	0,155	750		24	4,515	0,165	1000	L/H	5	6,25	60	4000
25	8,55	300	1000		M14	8,55	0,3	750		25	6,715	0,067	1000		6	7,35	50	4000
					M15	10,763	1	750		26	7,325	0,36	1000		7	8,7	50	4000
FENGYUN 3E MERSI-LL Channel Mapping					M16	12,013	0,95	750		27	8,55	0,3	1000		8	9,66	0,2	4000
Ch	Wavelength	Bandwidth	Nadir FOV		I1	0,7	0,5-0,9	375		28	9,73	0,3	1000		9	10,8	0,9	4000
1	10,8	1000	250		I2	0,64	0,6-0,68	375		29	11,03	0,5	1000		10	12	0,4	4000
2	12	1000	250		I3	0,865	0,845-0,884	375		30	12,02	5	1000		11	13,4	0,2	4000
3	0,7	400	1000		I4	1,61	1,58-1,64	375		31	13,335	0,3	1000		HRV	0.6-0.9	0,4	1000
4	3,8	180	1000		I5	3,74	3,55-3,93	375		32	13,635	0,3	1000
5	4,05	155	1000		I6	11,45	10,5-12,4	375		33	13,935	0,3	1000		MSU-GS Channel Mapping
6	7,2	500	1000							34	14,235	0,3	1000		Ch	Wavelength	Bandwidth	Nadir FOV
7	8,55	300	1000												1	0,72	40	1000
8	?	?													2	0,86	100	1000
					TM Channel Mapping										3	3,75	40	1000
AVHRR Channel Mapping					Ch	Wavelength	Bandwidth	Nadir FOV		KMSS MSU100 Channel Mapping					4	6,35	30	4000
Ch	Wavelength	Bandwidth	Nadir FOV		1	0,47	x	30		Ch	Wavelength	Bandwidth	Nadir FOV		5	8	60	4000
1	0,63	400	1100		2	0,55	x	30		1	0,555	x	60		6	8,7	50	4000
2	0,862	180	1100		3	0,67	x	30		2	0,655	x	60		7	9,7	50	4000
3	1,61	155	1100		4	0,86	x	30		3	0,83	x	60		8	10,7	0,2	4000
4	3,74	500	1100		5	1,55	x	30							9	11,7	0,9	4000
5	10,8	300	1100		6	10,8	x	30
6	12	1000	1100		7	2,22	x	30							FCI Channel Mapping
															Ch	Wavelength	Wavenumber	Nadir FOV
															1	0,444	X	1000
															2	0,51	X	1000
															3	0,64	X	1000
															4	0,865	X	2000
															5	0,914	X	1000
															6	1,38	X	1000
															7	1,61	X	1000
															8	2,25	X	1000
															9	3,8	2631,57894736842	2000
															10	6,3	1587,30158730159	2000
															11	7,35	1360,54421768708	2000
															12	8,7	1149,42528735632	2000
															13	9,66	1035,1966873706	2000
															14	10,5	952,380952380952	2000
															15	12,3	813,008130081301	2000
															16	13,3	751,87969924812	2000

## Sounders
	MTVZA-Gya Channel Mapping					MWRI-RM Channel Mapping					MWRI-1 Channel Mapping
	Ch	Frequency	Polarisation	Bandwidth	Notes		Ch	Frequency	Polarisation	Bandwidth	Notes		Ch	Frequency	Polarisation	Bandwidth	Notes
	1	10,6	V	400			1	10,6	V	400			1	10,6	V	180
	2	10,6	H	400			2	10,6	H	400			2	10,6	H	180
	3	18,7	V	400			3	18,7	V	400			3	18,7	V	200
	4	18,7	H	400			4	18,7	H	400			4	18,7	H	200
	5	23,8	V	400			5	36,5	V	400			5	23,8	V	400
	6	23,8	H	400			6	36,5	H	400			6	23,8	H	400
	7	31,5	V	400			7	50,3	V	400			7	36,5	V	900
	8	31,5	H	400			8	50,3	H	400			8	36,5	H	900
	9	36,7	V	400			9	52,61	V	400			9	89	V	4600
	10	36,7	H	400			10	52,61	H	400			10	89	H	4600
	11	42	V	400			11	53,24	V	400			11	150	V	3000
	12	42	H	400			12	53,24	H	400			12	150	H	400
	13	48	V	400			13	53,75	V	400
	14	48	H	400			14	53,75	H	400			MWHS-2 Channel Mapping
x	15	52,8	V	400			15	89	V	400			Ch	Frequency	Polarisation	Bandwidth	Notes
x	16	53,3	V	400			16	89	H	400			1	89	QH	1500
x	17	53,8	V	400			17	118,7503	V	400	±3,2GHz		2	118,75	QV	2000
	18	54,64	V	400			18	118,7503	V	400	±2,1GHz		3	118,75	QV	1000
	19	55,63	V	400			19	118,7503	V	400	±1,4GHz		4	118,75	QV	200
	20	57,290344	H	50	±0.3222±0.1		20	118,7503	V	50	±1,2GHz		5	118,75	QV	200
	21	57,290344	H	20	±0.3222±0.05		21	165,5	H	20			6	118,75	QV	200
	22	57,290344	H	10	±0.3222±0.025		22	183,31	H	10	±2GHz		7	118,75	QV	165
	23	57,290344	H	5	±0.3222±0.01		23	183,31	H	5	±3.4GHz		8	118,75	QV	100
	24	57,290344	H	3	±0.3222±0.005		24	183,31	H	3	±7GHz		9	118,75	QV	20
	25	91,655	V	2500					10	150/166	QH	1500
	26	91,655	H	2500			ATMS Channel Mapping					11	183	QV	2000	±7
	27	183,31	V	1500	±7		Ch	Frequency	Polarisation	Bandwidth	Notes		12	183	QV	2000	±4.5
	28	183,31	V	1500	±3		1	23,8	QV	400			13	183	QV	1000	±3
	29	183,31	V	500	±1		2	31,4	QV	400			14	183	QV	700	±1.8
				3	50,3	QH	400			15	183	QV	500	±1
				4	51,76	QH	400
	MHS Channel Mapping					5	52,8	QH	400			MWTS-2 Channel Mapping
	Ch	Frequency	Polarisation	Bandwidth	Notes		6	53,596	QH	400			Ch	Frequency	Polarisation	Bandwidth	Notes
	1	89	V	2800			7	54,4	QH	400			1	50,3	QH	180
	2	157	V	2800			8	54,94	QH	400			2	51,76	QH	400
	3	183,31	H	1000	1		9	55,5	QH	400			3	52,8	QH	400
	4	183,31	H	1000	3		10	57,290344	QH	400			4	53,596	QH	400
	5	190,311	V	2000			11	57,290344	QH	400	± 0.217		5	54,4	QH	400
				12	57,290344	QH	400	± 0.3222 ± 0.048		6	54,94	QH	400
	HIRS Channel Mapping					13	57,290344	QH	400	± 0.3222 ± 0.022		7	55,5	QH	330
	Ch	Lambda	Wavenumber	Bandwidth	Notes		14	57,290344	QH	400	± 0.3222 ± 0.010		8	57,29	QH	330
	1	14,95	669	3			15	57,290344	QH	400	± 0.3222 ± 0.0045		9	57,29	QH	78	± 0.217
	2	14,71	680	10	Mid strato T		16	88,2	QV	400			10	57,29	QH	36	± 0.322 ± 0.048
	3	14,49	690	12	Low Strato T		17	165,5	QH	400			11	57,29	QH	16	± 0.322 ± 0.022
	4	14,22	703	16	Top Tropo T		18	183,31	QH	400	±7		12	57,29	QH	8	± 0.322 ± 0.010
	5	13,97	716	16	High Tropo T		19	183,31	QH	400	±4,5		13	57,29	QH	3	± 0.322 ± 0.0045
	6	13,64	733	16	Mid Tropo T		20	183,31	QH	50	±3
	7	13,35	749	16	Low Tropo T		21	183,31	QH	20	±1.8		MWTS-1 Channel Mapping
	8	12,47	802	16			22	183,31	QH	10	1.0		Ch	Frequency	Polarisation	Bandwidth	Notes
	9	11,11	900	35					1	50,3	V	160
	10	9,71	1030	25	Low WV		AMSU-A Channel Mapping					2	53,596	H	340
	11	7,33	1364	40	Mid WV		Ch	Frequency	Polarization	Bands	Notes		3	54,94	V	400
	12	6,52	1534	55			1	23,8	V	1	Water Vapor Burden		4	57,29	H	330
	13	4,57	2188	23			2	31,4	V	1	Water Vapor Burden
	14	4,52	2210	23	N2O Sound 1		3	50,3	V	1	Water Vapor Burden		MWTS-3 Channel Mapping
	15	4,47	2237	23	N2O Sound 2		4	52,8	V	1	Water Vapor Burden		Ch	Frequency	Polarisation	Bandwidth	Notes
	16	4,45	2247	23			5	53,596	H	2	Tropo T 0,115		1	23,8	QH	270
	17	4,13	2420	28	Cloud Detect		6	54,4	H	1	Tropo T		2	31,4	QH	180
	18	4	2500	35			7	54,94	V	1	Tropo T	x	3	50,3	QV	180
	19	3,76	2660	100			8	55,5	H	1	Tropo T		4	51,76	QV	400
	20	0,69	x	0,05 µm	Visible		9	57,29	H	1	Strato T	x	5	52,8	QV	400
				10	57,29	H	2	Strato T ± 0,217		6	53,246	QV	2x140	± 0,08
				11	57,29	H	4	± 0,3222 ± 0,048	x	7	53,596	QV	2x170	± 0,115
	IASI Channel Mapping					12	57,29	H	4	± 0,3222 ± 0,022		8	53,948	QV	2x142	± 0,081
	Input Waven.		Lambda	Channel Output			13	57,29	H	4	± 0,3222 ± 0,010		9	54,4	QV	400
	2188		4,57	6173			14	57,29	H	4	± 0,3222 ± 0,0045		10	54,94	QV	400
				15	89	V	1	Cloud Top/Snow		11	55,5	QV	330
	Other Sounders					12	57,29	QV	330
	AIRS			Use my Website					13	57,29	QV	2x78	± 0.217
	GOME			Use my Website			(((OldVal - OldMin) * (NewMax - NewMin)) / (OldMax - OldMin)) + NewMin					14	57,29	QV	4x36	± 0.322 ± 0.048
				15	57,29	QV	4x16	± 0.322 ± 0.022
	Wavenumber Calculator					16	57,29	QV	4x8	± 0.322 ± 0.010
	Input Micrometers			Wavenumber Output cm^-1					17	57,29	QV	4x3	± 0.322 ± 0.0045
	3,74			2674
				EPS-STERNA Radiometer Channel Mapping
	AIRS Channel Mapping					Ch	Frequency	Polarisation	Bandwidth	Notes
	B	Channel	Channel	Wavenumber	Wavenumber	Stepping	Tot					1	50,3	QV	180
		Start	Stop	(cm-1)	(cm-1)	(cm-1)					2	52,8	QV	400
	1	2261	2378	2541,9	2665,24	1,05419	117					3	53,246	QV	300
	2	2015	2144	2299,8	2422,85	0,95388	129					4	53,596	QV	370
	3	2145	2260	2446,19	2569,75	1,07443	115					5	54,4	QV	400
	4	1865	2014	2181,49	2325,06	0,96356	149					6	54,94	QV	400	± 0,08
	5	1463	1654	1338,16	1443,07	0,54927	191					7	55,5	QV	330	± 0,115
	6	1761	1864	1541,1	1613,86	0,70641	103					8	57,290344	QV	330	± 0,081
	7	1655	1760	1460,27	1527	0,63552	105					9	89	QV	4000
	8	1369	1462	1284,35	1338,86	0,58613	93					10	165,5	QV	2800
	9	1263	1368	1216,97	1272,59	0,52971	105					11	176,311	QV	2000
	10	1104	1262	1056,08	1136,63	0,50981	158					12	178,811	QV	2000
	11	937	1103	973,818	1046,2	0,43604	166					13	180,311	QV	1000	± 0.217
	12	770	936	911,235	974,294	0,37987	166					14	181,511	QV	1000	± 0.322 ± 0.048
	13	609	769	851,49	903,777	0,32679	160					15	182,311	QV	500	± 0.322 ± 0.022
	14	442	608	789,263	852,425	0,38049	166					16	325,15±1.2	QV	2x800	± 0.322 ± 0.010
	15	275	441	728,055	781,882	0,32426	166					17	325.15±2.4	QV	2x1200	± 0.322 ± 0.0045
	16	131	274	687,601	728,439	0,28558	143					18	325,15±4.1	QV	2x1800	± 0.322 ± 0.010
	17	1	130	649,62	681,993	0,25095	129					19	325.15±6.6	QV	2x2800	± 0.322 ± 0.0045
				<